## Folha1
ID Emissor | Largura de Banda a -3dB (GHz) | Largura de Linha a Meia Potência (MHz) | Deriva Máx de Frequência (GHz)
A | 13 | 10 | 4.5 |  | LB necessária Emissor A | 29
B | 11 | 6 | 3.5 |  | LB necessária Emissor B | 27
C | 9 | 2 | 2.5 |  | LB necessária Emissor C | 25
D | 6.5 | 8 | 3 |  | LB necessária Emissor D | 26
E | 4.5 | 4 | 2
F | 2.5 | 1 | 4
ID Recetor | Largura de Banda a -3dB (GHz)
A | 10
B | 12
C | 8
D | 9
E | 3
F | 4
G | 4.5
H | 6.5
ID Secção | Seccção | Distância (Km)
A | Viseu – Peso da Régua | 71
B | Peso da Régua – Chaves | 92
C | Chaves – Braga | 121
D | Braga – Porto | 56
E | Porto – Aveiro | 76
F | Aveiro – Viseu | 87
Ligações | Secções Atravessadas | Distância Total (Km)
Viseu - Aveiro | A + B + C + D + E | 416
Peso da Régua - Viseu | B + C + D + E + F | 432
Chaves - Peso da Régua | C + D + E + F + A | 411
Braga - Chaves | D + E + F + A + B | 382
Porto - Braga | E + F + A + B + C | 447
Aveiro - Porto | F + A + B + C + D | 427
vmáx | 195.9428 | 195.8 |  | Velocidade da luz (m/s)
vmin | 191.8058 | 191.9 |  | 299792458
vmed | 193.8743 | 193.9
ID Canal | Extremo Inferior |  | Centro |  | Extremo Superior
| THz | m | THz | m | THz | m
1 | 193.7 | 1.5477e-06 | 192.9 | 1.5541e-06 | 191.9 | 1.5622e-06
2 | 193.8 | 1.5469e-06 | 193 | 1.5533e-06 | 192 | 1.5614e-06
3 | 193.9 | 1.5461e-06 | 193.1 | 1.5525e-06 | 192.1 | 1.5606e-06
4 | 194 | 1.5453e-06 | 193.2 | 1.5517e-06 | 192.2 | 1.5598e-06
5 | 194.1 | 1.5445e-06 | 193.3 | 1.5509e-06 | 192.3 | 1.559e-06
6 | 194.2 | 1.5437e-06 | 193.4 | 1.5501e-06 | 192.4 | 1.5582e-06
7 | 194.3 | 1.5429e-06 | 193.5 | 1.5493e-06 | 192.5 | 1.5574e-06
8 | 194.4 | 1.5421e-06 | 193.6 | 1.5485e-06 | 192.6 | 1.5566e-06
9 | 194.5 | 1.5413e-06 | 193.7 | 1.5477e-06 | 192.7 | 1.5557e-06
10 | 194.6 | 1.5406e-06 | 193.8 | 1.5469e-06 | 192.8 | 1.5549e-06
11 | 194.7 | 1.5398e-06 | 193.9 | 1.5461e-06 | 192.9 | 1.5541e-06
12 | 194.8 | 1.539e-06 | 194 | 1.5453e-06 | 193 | 1.5533e-06
13 | 194.9 | 1.5382e-06 | 194.1 | 1.5445e-06 | 193.1 | 1.5525e-06
14 | 195 | 1.5374e-06 | 194.2 | 1.5437e-06 | 193.2 | 1.5517e-06
15 | 195.1 | 1.5366e-06 | 194.3 | 1.5429e-06 | 193.3 | 1.5509e-06
16 | 195.2 | 1.5358e-06 | 194.4 | 1.5421e-06 | 193.4 | 1.5501e-06
17 | 195.3 | 1.535e-06 | 194.5 | 1.5413e-06 | 193.5 | 1.5493e-06
18 | 195.4 | 1.5343e-06 | 194.6 | 1.5406e-06 | 193.6 | 1.5485e-06
19 | 195.5 | 1.5335e-06 | 194.7 | 1.5398e-06 | 193.7 | 1.5477e-06
20 | 195.6 | 1.5327e-06 | 194.8 | 1.539e-06 | 193.8 | 1.5469e-06
21 | 195.7 | 1.5319e-06 | 194.9 | 1.5382e-06 | 193.9 | 1.5461e-06
22 | 195.8 | 1.5311e-06 | 195 | 1.5374e-06 | 194 | 1.5453e-06
Rbch[Gb/s] | 10
L | 447 |  | ΔPi [dB] | 1
fm | 1.0145 |  | fm | 0.095598
ΔPi [dB] | 9.1262
Pior Caso
So | 0.092 | 0.092 | 0.092 | 0.092 | 0.092
λo | 1310 | 1310 | 1310 | 1310 | 1310
λ | 1554.13 | 1547.72 | 1554.13 | 1562.23 | 1531.12
D(λ)[ps/(nm*km)] | 17.7002 | 17.3277 | 17.7002 | 18.1658 | 16.3452
Dispersão residual máxima por ligação [ps/nm] | 745.5455 | 751.7338 | 745.5455 | 737.8344 | 768.1224
Compensação de Dispersão - 1ª Parte
| Comprimento Onda [m] | Comprimento Onda [m] | Comprimento Onda [m] | m | perdas [dB]
| 1.55e-06 | 1.569e-06 | 1.5541e-06
DCM-20 | -327 | -348 | -331.5647 | -1105263157.8947 | 3.4
DCM-30 | -490 | -523 | -497.1732 | -1736842105.2632 | 4.1
DCM-40 | -653 | -697 | -662.5642 | -2315789473.6842 | 4.8
DCM-60 | -980 | -1045 | -994.1289 | -3421052631.579 | 6.1
DCM-80 | -1307 | -1394 | -1325.9111 | -4578947368.4211 | 7.5
DCM-100 | -1633 | -1742 | -1656.6932 | -5736842105.2632 | 8.9
DCM-120 | -------------------------------------------------- | -------------------------------------------------- | -1987.4753 | -------------------------------------------------- | 10.3
DCM-140 | -------------------------------------------------- | -------------------------------------------------- | -2318.2574 | -------------------------------------------------- | 11.7
| Secção A | Secção B | Secção C | Secção D | Secção E | Secção F
Comprimento da secção [Km] | 71 | 92 | 121 | 56 | 76 | 87
Dispersão na SSMF [ps/nm] | 1256.7167 | 1628.4216 | 2141.7284 | 991.2132 | 1345.2179 | 1539.9205
D residual por secção [ps/nm] | 149.1091 | 149.1091 | 149.1091 | 149.1091 | 149.1091 | 149.1091
D acc DCM ideal [ps/nm] | -1107.6076 | -1479.3125 | -1992.6193 | -842.1041 | -1196.1088 | -1390.8113
Fase 1
Dis. DCM | -994.1289 | -1325.9111 | -1987.4753 | -994.1289 | -1325.9111 | -1325.9111
Dres,sec [ps/nm] | 262.5877 | 302.5106 | 154.2532 | -2.9158 | 19.3068 | 214.0094
Subestimação disp. [ps/nm] | 113.4786 | 153.4015 | 5.1441 | -152.0249 | -129.8023 | 64.9003
Dres total [ps/nm] | 735.7425 | 687.1642 | 647.2414 | 795.4988 | 952.6677 | 930.4451
Fase 2
Dis. DCM | -994.1289 | -1656.6932 | -1987.4753 | -994.1289 | -1325.9111 | -1325.9111
Dres,sec [ps/nm] | 262.5877 | -28.2715 | 154.2532 | -2.9158 | 19.3068 | 214.0094
Subestimação disp. [ps/nm] | 113.4786 | -177.3806 | 5.1441 | -152.0249 | -129.8023 | 64.9003
Dres total [ps/nm] | 404.9604 | 356.3821 | 647.2414 | 464.7167 | 621.8856 | 599.663
Perdas DCM secção (dB) | 6.1 | 8.9 | 10.3 | 6.1 | 7.5 | 7.5
Perdas DCM's ligação começa na ligação K (dB) | 38.9 | 40.3 | 37.5 | 36.1 | 40.3 | 38.9
Compensação de Dispersão - Extremo Inferior da Banda
| Comprimento Onda [m] | Comprimento Onda [m] | Comprimento Onda [m] | m | perdas [dB]
| 1.55e-06 | 1.569e-06 | 1.5477e-06
DCM-20 | -327 | -348 | -324.48 | -1105263157.8947 | 3.4
DCM-30 | -490 | -523 | -486.04 | -1736842105.2632 | 4.1
DCM-40 | -653 | -697 | -647.72 | -2315789473.6842 | 4.8
DCM-60 | -980 | -1045 | -972.2 | -3421052631.579 | 6.1
DCM-80 | -1307 | -1394 | -1296.56 | -4578947368.4211 | 7.5
DCM-100 | -1633 | -1742 | -1619.92 | -5736842105.2632 | 8.9
DCM-120 | -------------------------------------------------- | -------------------------------------------------- | -1943.28 | -------------------------------------------------- | 10.3
DCM-140 | -------------------------------------------------- | -------------------------------------------------- | -2266.64 | -------------------------------------------------- | 11.7
| Secção A | Secção B | Secção C | Secção D | Secção E | Secção F
Comprimento da secção [Km] | 71 | 92 | 121 | 56 | 76 | 87
Dispersão na SSMF [ps/nm] | 1230.2649 | 1594.146 | 2096.6486 | 970.3498 | 1316.9032 | 1507.5076
D residual por secção [ps/nm] | 150.3468 | 150.3468 | 150.3468 | 150.3468 | 150.3468 | 150.3468
D acc DCM ideal [ps/nm] | -1079.9181 | -1443.7993 | -1946.3018 | -820.003 | -1166.5565 | -1357.1609
Fase 1
Dis. DCM | -972.2 | -1296.56 | -1943.28 | -972.2 | -1296.56 | -1296.56
Dres,sec [ps/nm] | 258.0649 | 297.586 | 153.3686 | -1.8502 | 20.3432 | 210.9476
Subestimação disp. [ps/nm] | 107.7181 | 147.2393 | 3.0218 | -152.197 | -130.0035 | 60.6009
Dres total [ps/nm] | 727.5124 | 680.3952 | 640.8741 | 785.0915 | 940.3103 | 918.1168
Fase 2
Dis. DCM | -972.2 | -1619.92 | -1943.28 | -972.2 | -1296.56 | -1296.56
Dres,sec [ps/nm] | 258.0649 | -25.774 | 153.3686 | -1.8502 | 20.3432 | 210.9476
Subestimação disp. [ps/nm] | 107.7181 | -176.1207 | 3.0218 | -152.197 | -130.0035 | 60.6009
Dres total [ps/nm] | 404.1524 | 357.0352 | 640.8741 | 461.7315 | 616.9503 | 594.7568
Perdas DCM secção (dB) | 6.1 | 8.9 | 10.3 | 6.1 | 7.5 | 7.5
Perdas DCM's ligação começa na ligação K (dB) | 38.9 | 40.3 | 37.5 | 36.1 | 40.3 | 38.9
Compensação de Dispersão - Centro da Banda
| Comprimento Onda [m] | Comprimento Onda [m] | Comprimento Onda [m] | m | perdas [dB]
| 1.55e-06 | 1.569e-06 | 1.5541e-06
DCM-20 | -327 | -348 | -331.5647 | -1105263157.8947 | 3.4
DCM-30 | -490 | -523 | -497.1732 | -1736842105.2632 | 4.1
DCM-40 | -653 | -697 | -662.5642 | -2315789473.6842 | 4.8
DCM-60 | -980 | -1045 | -994.1289 | -3421052631.579 | 6.1
DCM-80 | -1307 | -1394 | -1325.9111 | -4578947368.4211 | 7.5
DCM-100 | -1633 | -1742 | -1656.6932 | -5736842105.2632 | 8.9
DCM-120 | -------------------------------------------------- | -------------------------------------------------- | -1987.4753 | -------------------------------------------------- | 10.3
DCM-140 | -------------------------------------------------- | -------------------------------------------------- | -2318.2574 | -------------------------------------------------- | 11.7
| Secção A | Secção B | Secção C | Secção D | Secção E | Secção F
Comprimento da secção [Km] | 71 | 92 | 121 | 56 | 76 | 87
Dispersão na SSMF [ps/nm] | 1256.7167 | 1628.4216 | 2141.7284 | 991.2132 | 1345.2179 | 1539.9205
D residual por secção [ps/nm] | 149.1091 | 149.1091 | 149.1091 | 149.1091 | 149.1091 | 149.1091
D acc DCM ideal [ps/nm] | -1107.6076 | -1479.3125 | -1992.6193 | -842.1041 | -1196.1088 | -1390.8113
Fase 1
Dis. DCM | -994.1289 | -1325.9111 | -1987.4753 | -994.1289 | -1325.9111 | -1325.9111
Dres,sec [ps/nm] | 262.5877 | 302.5106 | 154.2532 | -2.9158 | 19.3068 | 214.0094
Subestimação disp. [ps/nm] | 113.4786 | 153.4015 | 5.1441 | -152.0249 | -129.8023 | 64.9003
Dres total [ps/nm] | 735.7425 | 687.1642 | 647.2414 | 795.4988 | 952.6677 | 930.4451
Fase 2
Dis. DCM | -994.1289 | -1656.6932 | -1987.4753 | -994.1289 | -1325.9111 | -1325.9111
Dres,sec [ps/nm] | 262.5877 | -28.2715 | 154.2532 | -2.9158 | 19.3068 | 214.0094
Subestimação disp. [ps/nm] | 113.4786 | -177.3806 | 5.1441 | -152.0249 | -129.8023 | 64.9003
Dres total [ps/nm] | 404.9604 | 356.3821 | 647.2414 | 464.7167 | 621.8856 | 599.663
Perdas DCM secção (dB) | 6.1 | 8.9 | 10.3 | 6.1 | 7.5 | 7.5
Perdas DCM's ligação começa na ligação K (dB) | 38.9 | 40.3 | 37.5 | 36.1 | 40.3 | 38.9
Compensação de Dispersão - Extremo Superior da Banda
| Comprimento Onda [m] | Comprimento Onda [m] | Comprimento Onda [m] | m | perdas [dB]
| 1.55e-06 | 1.569e-06 | 1.5622e-06
DCM-20 | -327 | -348 | -340.5174 | -1105263157.8947 | 3.4
DCM-30 | -490 | -523 | -511.2416 | -1736842105.2632 | 4.1
DCM-40 | -653 | -697 | -681.3221 | -2315789473.6842 | 4.8
DCM-60 | -980 | -1045 | -1021.8395 | -3421052631.579 | 6.1
DCM-80 | -1307 | -1394 | -1363.0005 | -4578947368.4211 | 7.5
DCM-100 | -1633 | -1742 | -1703.1616 | -5736842105.2632 | 8.9
DCM-120 | -------------------------------------------------- | -------------------------------------------------- | -2043.3226 | -------------------------------------------------- | 10.3
DCM-140 | -------------------------------------------------- | -------------------------------------------------- | -2383.4837 | -------------------------------------------------- | 11.7
| Secção A | Secção B | Secção C | Secção D | Secção E | Secção F
Comprimento da secção [Km] | 71 | 92 | 121 | 56 | 76 | 87
Dispersão na SSMF [ps/nm] | 1289.7692 | 1671.2502 | 2198.0573 | 1017.2827 | 1380.598 | 1580.4214
D residual por secção [ps/nm] | 147.5669 | 147.5669 | 147.5669 | 147.5669 | 147.5669 | 147.5669
D acc DCM ideal [ps/nm] | -1142.2023 | -1523.6833 | -2050.4904 | -869.7158 | -1233.0311 | -1432.8545
Fase 1
Dis. DCM | -1021.8395 | -1363.0005 | -2043.3226 | -1021.8395 | -1363.0005 | -1363.0005
Dres,sec [ps/nm] | 267.9297 | 308.2497 | 154.7347 | -4.5568 | 17.5975 | 217.4208
Subestimação disp. [ps/nm] | 120.3628 | 160.6828 | 7.1678 | -152.1236 | -129.9694 | 69.854
Dres total [ps/nm] | 743.9547 | 693.4459 | 653.1259 | 806.6409 | 965.9323 | 943.7781
Fase 2
Dis. DCM | -1021.8395 | -1703.1616 | -2043.3226 | -1021.8395 | -1363.0005 | -1363.0005
Dres,sec [ps/nm] | 267.9297 | -31.9114 | 154.7347 | -4.5568 | 17.5975 | 217.4208
Subestimação disp. [ps/nm] | 120.3628 | -179.4783 | 7.1678 | -152.1236 | -129.9694 | 69.854
Dres total [ps/nm] | 403.7937 | 353.2848 | 653.1259 | 466.4798 | 625.7713 | 603.6171
Perdas DCM secção (dB) | 6.1 | 8.9 | 10.3 | 6.1 | 7.5 | 7.5
Perdas DCM's ligação começa na ligação K (dB) | 38.9 | 40.3 | 37.5 | 36.1 | 40.3 | 38.9
Modo Funcionamento | Perdas demux (dB) | Perdas comutador (dB) | Perdas mux (dB) | Perdas conetores emissor e recetor | Total (dB)
Passagem | 5 | 1.5 | 5 | 0 | 11.5
Extração | 5 | 1.5 | 0 | 0.4 | 6.9
Inserção | 0 | 1.5 | 5 | 0.4 | 6.9
Secção | Comprimento da fibra | Número conectores | Número de juntas | Perdas fibra [dB] | Perdas conectores [dB] | Perdas juntas [dB] | Perdas DCM [dB] | Total [dB]
E | 76 | 2 | 75 | 16.72 | 0.8 | 5.25 | 7.5 | 30.27
F | 87 | 2 | 86 | 19.14 | 0.8 | 6.02 | 7.5 | 33.46
A | 71 | 2 | 70 | 15.62 | 0.8 | 4.9 | 6.1 | 27.42
B | 92 | 2 | 91 | 20.24 | 0.8 | 6.37 | 8.9 | 36.31
C | 121 | 2 | 120 | 26.62 | 0.8 | 8.4 | 10.3 | 46.12
Perdas na ligação mais longa [dB] | 233.38
ID Emissor | Potência à saída - nível lógico "0" (dBm) | Potência à saída - nível lógico "0" (mW) | Potência à saída - nível lógico "1" (mW) | Rext (dB) | rext | Potência Média (mW) | Potência Média (dBm)
A | 2 | 1.5849 | 11.2202 | 8.5 | 7.0795 | 6.4025 | 8.0635
B | 1.5 | 1.4125 | 12.5893 | 9.5 | 8.9125 | 7.0009 | 8.4515
C | 1 | 1.2589 | 14.1254 | 10.5 | 11.2202 | 7.6922 | 8.8605
D | -3 | 0.50119 | 8.9125 | 12.5 | 17.7828 | 4.7068 | 6.7273
ID Recetor | Eficiência Quântica | NEP (pW/Hz1/2) | Ordem do Filtro | Q | LB (GHz) | Efeito Filtro | Ben
A | 0.75 | 5 | 4 | 6.395 | 10 | 1.0262 | 10.2617
B | 0.65 | 10 | 5 | 6.395 | 12 | 1.0166 | 12.1997
C | 0.55 | 15 | 5 | 6.395 | 8 | 1.0166 | 8.1331
D | 0.5 | 20 | 2 | 6.395 | 9 | 1.1107 | 9.9965
H | 0.5 | 11 | 4 | 6.395 | 6.5 | 1.0262 | 6.6701
Par Tx-Rx | Potência média acoplada à fibra (dBm) | Perdas no caminho (dB) | Sensibilidade (mW) | Sensibilidade (dBm) | Valor máximo de penalidade (dB) | Margem (dB)
A-A | 8.0635 | 233.38 | 4.3047e-06 | -23.6606 | 2 | -203.6559
A-B | 8.0635 | 233.38 | 9.3871e-06 | -20.2747 | 2 | -207.0418
A-C | 8.0635 | 233.38 | 1.1497e-05 | -19.3942 | 2 | -207.9223
A-D | 8.0635 | 233.38 | 1.6995e-05 | -17.6969 | 2 | -209.6196
A-H | 8.0635 | 233.38 | 7.6351e-06 | -21.1718 | 2 | -206.1447
B-A | 8.4515 | 233.38 | 4.0578e-06 | -23.9171 | 2 | -203.0114
B-B | 8.4515 | 233.38 | 8.8488e-06 | -20.5312 | 2 | -206.3973
B-C | 8.4515 | 233.38 | 1.0838e-05 | -19.6507 | 2 | -207.2778
B-D | 8.4515 | 233.38 | 1.602e-05 | -17.9534 | 2 | -208.9751
B-H | 8.4515 | 233.38 | 7.1973e-06 | -21.4283 | 2 | -205.5002
C-A | 8.8605 | 233.38 | 3.8729e-06 | -24.1196 | 2 | -202.3999
C-B | 8.8605 | 233.38 | 8.4457e-06 | -20.7337 | 2 | -205.7859
C-C | 8.8605 | 233.38 | 1.0344e-05 | -19.8532 | 2 | -206.6663
C-D | 8.8605 | 233.38 | 1.529e-05 | -18.1559 | 2 | -208.3637
C-H | 8.8605 | 233.38 | 6.8694e-06 | -21.6308 | 2 | -204.8887
D-A | 6.7273 | 233.38 | 3.6251e-06 | -24.4068 | 2 | -204.2459
D-B | 6.7273 | 233.38 | 7.9052e-06 | -21.0209 | 2 | -207.6318
D-C | 6.7273 | 233.38 | 9.6818e-06 | -20.1404 | 2 | -208.5123
D-D | 6.7273 | 233.38 | 1.4312e-05 | -18.4431 | 2 | -210.2096
D-H | 6.7273 | 233.38 | 6.4298e-06 | -21.918 | 2 | -206.7347
Secção | Total perdas fibra, conectores e juntas (dB) | Perdas do ROADM em modo de passagem (dB) | Total de perdas na secção (dB) | Ganho requerido ao pré-amplificador (dB)
E | 30.27 | 11.9 | 42.17 | 42.17
F | 33.46 | 11.9 | 45.36 | 45.36
A | 27.42 | 11.9 | 39.32 | 39.32
B | 36.31 | 11.9 | 48.21 | 48.21
C | 46.12 | 11.9 | 58.02 | 58.02
Secção | Distância (km) | α (dB/km) | α (Np/m) | Leff (m)
E | 76 | 0.22 | 5.0657e-05 | 19320.5496
F | 87 | 0.22 | 5.0657e-05 | 19500.0217
A | 71 | 0.22 | 5.0657e-05 | 19199.4535
B | 92 | 0.22 | 5.0657e-05 | 19553.8648
C | 121 | 0.22 | 5.0657e-05 | 19697.6688
n2 (m2/W) | 2.6e-20
Aeff (µm2) | 80
λ (nm) | 1.5311e-06
ϒ (W-1km-1) | 1.3337 |  | F (dB) | 6.9
Nº Canais | 11 |  | f (linear) | 4.8978
Leff, total (km) | 97.2716 |  | հ (J·s) | 6.6261e-34
Fase não linear máxima aceitável | 1.5708 |  | vmax (THz) | 195.8
|  |  | B0 (GHz) | 75
Pin (W) | 0.00057658
Pin (dBm) | -2.3914
Pr | -1.9914
Pré Amplificador
Amplificador | Ganho (dB) | Ganho (linear) | SASE (W/Hz) | Potência total de ruído ASE (W)
E | 42.17 | 16481.6239 | 5.2362e-15 | 0.00078542
F | 45.36 | 34355.7948 | 1.0915e-14 | 0.0016373
A | 39.32 | 8550.6671 | 2.7164e-15 | 0.00040745
B | 48.21 | 66221.6504 | 2.1039e-14 | 0.0031559
C | 58.02 | 633869.7113 | 2.0139e-13 | 0.030209
Potência do ruído total (dBm) | 15.5864
OSNR (dB) | -17.5778
Par Tx-Rx | r | Q2 | Ben | B0 (Hz) | OSNR requerida (dB)
A-A | 0.14125 | 40.896 | 10261721529.7703 | 75000000000 | 12.3328
A-B | 0.14125 | 40.896 | 12199688861.5566 | 75000000000 | 13.0562
A-C | 0.14125 | 40.896 | 8133125907.7044 | 75000000000 | 11.3678
A-D | 0.14125 | 40.896 | 9996486610.8563 | 75000000000 | 12.2237
A-H | 0.14125 | 40.896 | 6670118994.3507 | 75000000000 | 10.5522
B-A | 0.1122 | 40.896 | 10261721529.7703 | 75000000000 | 11.7158
B-B | 0.1122 | 40.896 | 12199688861.5566 | 75000000000 | 12.4329
B-C | 0.1122 | 40.896 | 8133125907.7044 | 75000000000 | 10.7604
B-D | 0.1122 | 40.896 | 9996486610.8563 | 75000000000 | 11.6076
B-H | 0.1122 | 40.896 | 6670118994.3507 | 75000000000 | 9.9541
C-A | 0.089125 | 40.896 | 10261721529.7703 | 75000000000 | 11.2118
C-B | 0.089125 | 40.896 | 12199688861.5566 | 75000000000 | 11.9224
C-C | 0.089125 | 40.896 | 8133125907.7044 | 75000000000 | 10.2664
C-D | 0.089125 | 40.896 | 9996486610.8563 | 75000000000 | 11.1047
C-H | 0.089125 | 40.896 | 6670118994.3507 | 75000000000 | 9.4696
D-A | 0.056234 | 40.896 | 10261721529.7703 | 75000000000 | 10.4615
D-B | 0.056234 | 40.896 | 12199688861.5566 | 75000000000 | 11.1587
D-C | 0.056234 | 40.896 | 8133125907.7044 | 75000000000 | 9.5359
D-D | 0.056234 | 40.896 | 9996486610.8563 | 75000000000 | 10.3565
D-H | 0.056234 | 40.896 | 6670118994.3507 | 75000000000 | 8.7575
Par Tx-Rx | OSNR (dB) | OSNR requerida (dB) | Valor máx penalidade (dB) | Margem (dB)
A-A | -17.5778 | 12.3328 | 2 | -31.9106
A-B | -17.5778 | 13.0562 | 2 | -32.6341
A-C | -17.5778 | 11.3678 | 2 | -30.9456
A-D | -17.5778 | 12.2237 | 2 | -31.8015
A-H | -17.5778 | 10.5522 | 2 | -30.13
B-A | -17.5778 | 11.7158 | 2 | -31.2936
B-B | -17.5778 | 12.4329 | 2 | -32.0108
B-C | -17.5778 | 10.7604 | 2 | -30.3382
B-D | -17.5778 | 11.6076 | 2 | -31.1855
B-H | -17.5778 | 9.9541 | 2 | -29.532
C-A | -17.5778 | 11.2118 | 2 | -30.7896
C-B | -17.5778 | 11.9224 | 2 | -31.5002
C-C | -17.5778 | 10.2664 | 2 | -29.8442
C-D | -17.5778 | 11.1047 | 2 | -30.6825
C-H | -17.5778 | 9.4696 | 2 | -29.0474
D-A | -17.5778 | 10.4615 | 2 | -30.0393
D-B | -17.5778 | 11.1587 | 2 | -30.7365
D-C | -17.5778 | 9.5359 | 2 | -29.1137
D-D | -17.5778 | 10.3565 | 2 | -29.9344
D-H | -17.5778 | 8.7575 | 2 | -28.3353
Pré Pós Amplificador
Secção | Total perdas fibra, conectores e juntas (dB) | Perdas do ROADM em modo de passagem (dB) | Total de perdas na secção (dB) | Ganho requerido ao pré-amplificador (dB) | Ganho requerido ao pós-amplificador (dB)
E | 30.27 | 11.9 | 42.17 | 30.27 | 11.9
F | 33.46 | 11.9 | 45.36 | 33.46 | 11.9
A | 27.42 | 11.9 | 39.32 | 27.42 | 11.9
B | 36.31 | 11.9 | 48.21 | 36.31 | 11.9
C | 46.12 | 11.9 | 58.02 | 46.12 | 11.9
Amplificador | Ganho (dB) | Ganho (linear) | SASE (W/Hz) | Potência total de ruído ASE (W)
Pré -, E | 30.27 | 1064.143 | 3.3778e-16 | 5.0667e-05
Pré -, F | 33.46 | 2218.1964 | 7.0444e-16 | 0.00010567
Pré -, A | 27.42 | 552.0774 | 1.7509e-16 | 2.6263e-05
Pré -, B | 36.31 | 4275.6289 | 1.3581e-15 | 0.00020372
Pré -, C | 46.12 | 40926.066 | 1.3003e-14 | 0.0019504
Pós | 11.9 | 15.4882 | 4.6031e-18 | 6.9047e-07
Potência do ruído total (dBm) | 3.6873
OSNR (dB) | -5.6787
Par Tx-Rx | r | Q2 | Ben | B0 (Hz) | OSNR requerida (dB)
A-A | 0.14125 | 40.896 | 10261721529.7703 | 75000000000 | 12.3328
A-B | 0.14125 | 40.896 | 12199688861.5566 | 75000000000 | 13.0562
A-C | 0.14125 | 40.896 | 8133125907.7044 | 75000000000 | 11.3678
A-D | 0.14125 | 40.896 | 9996486610.8563 | 75000000000 | 12.2237
A-H | 0.14125 | 40.896 | 6670118994.3507 | 75000000000 | 10.5522
B-A | 0.1122 | 40.896 | 10261721529.7703 | 75000000000 | 11.7158
B-B | 0.1122 | 40.896 | 12199688861.5566 | 75000000000 | 12.4329
B-C | 0.1122 | 40.896 | 8133125907.7044 | 75000000000 | 10.7604
B-D | 0.1122 | 40.896 | 9996486610.8563 | 75000000000 | 11.6076
B-H | 0.1122 | 40.896 | 6670118994.3507 | 75000000000 | 9.9541
C-A | 0.089125 | 40.896 | 10261721529.7703 | 75000000000 | 11.2118
C-B | 0.089125 | 40.896 | 12199688861.5566 | 75000000000 | 11.9224
C-C | 0.089125 | 40.896 | 8133125907.7044 | 75000000000 | 10.2664
C-D | 0.089125 | 40.896 | 9996486610.8563 | 75000000000 | 11.1047
C-H | 0.089125 | 40.896 | 6670118994.3507 | 75000000000 | 9.4696
D-A | 0.056234 | 40.896 | 10261721529.7703 | 75000000000 | 10.4615
D-B | 0.056234 | 40.896 | 12199688861.5566 | 75000000000 | 11.1587
D-C | 0.056234 | 40.896 | 8133125907.7044 | 75000000000 | 9.5359
D-D | 0.056234 | 40.896 | 9996486610.8563 | 75000000000 | 10.3565
D-H | 0.056234 | 40.896 | 6670118994.3507 | 75000000000 | 8.7575
Par Tx-Rx | OSNR (dB) | OSNR requerida (dB) | Valor máx penalidade (dB) | Margem (dB)
A-A | -5.6787 | 12.3328 | 2 | -20.0115
A-B | -5.6787 | 13.0562 | 2 | -20.7349
A-C | -5.6787 | 11.3678 | 2 | -19.0465
A-D | -5.6787 | 12.2237 | 2 | -19.9024
A-H | -5.6787 | 10.5522 | 2 | -18.2308
B-A | -5.6787 | 11.7158 | 2 | -19.3945
B-B | -5.6787 | 12.4329 | 2 | -20.1116
B-C | -5.6787 | 10.7604 | 2 | -18.4391
B-D | -5.6787 | 11.6076 | 2 | -19.2863
B-H | -5.6787 | 9.9541 | 2 | -17.6328
C-A | -5.6787 | 11.2118 | 2 | -18.8905
C-B | -5.6787 | 11.9224 | 2 | -19.6011
C-C | -5.6787 | 10.2664 | 2 | -17.945
C-D | -5.6787 | 11.1047 | 2 | -18.7834
C-H | -5.6787 | 9.4696 | 2 | -17.1483
D-A | -5.6787 | 10.4615 | 2 | -18.1402
D-B | -5.6787 | 11.1587 | 2 | -18.8374
D-C | -5.6787 | 9.5359 | 2 | -17.2146
D-D | -5.6787 | 10.3565 | 2 | -18.0352
D-H | -5.6787 | 8.7575 | 2 | -16.4362
Pré Linha Pós Amplificador - Secção C
Secção | Total perdas fibra, conectores e juntas (dB) | Perdas do ROADM em modo de passagem (dB) | Total de perdas na secção (dB) | Ganho requerido ao pré-amplificador (dB) | Ganho requerido ao pós-amplificador (dB)
E | 30.27 | 11.9 | 42.17 | 30.27 | 11.9
F | 33.46 | 11.9 | 45.36 | 33.46 | 11.9
A | 27.42 | 11.9 | 39.32 | 27.42 | 11.9
B | 36.31 | 11.9 | 48.21 | 36.31 | 11.9
C | 46.12 | 11.9 | 58.02 | 46.12 | 11.9
Amplificador | Ganho (dB) | Ganho (linear) | SASE (W/Hz) | Potência total de ruído ASE (W) | Potência total de ruído ASE p/Sec (W)
Pré -, E | 30.27 | 1064.143 | 3.3778e-16 | 5.0667e-05 | 5.0667e-05
Pré -, F | 33.46 | 2218.1964 | 7.0444e-16 | 0.00010567 | 0.00010567
Pré -, A | 27.42 | 552.0774 | 1.7509e-16 | 2.6263e-05 | 2.6263e-05
Pré -, B | 36.31 | 4275.6289 | 1.3581e-15 | 0.00020372 | 0.00020372
Linha, C | 23.46 | 221.8196 | 7.0158e-17 | 1.0524e-05 | 2.1047e-05
Pré -, C | 23.46 | 221.8196 | 7.0158e-17 | 1.0524e-05 | 2.1047e-05
Pós | 11.9 | 15.4882 | 4.6031e-18 | 6.9047e-07 | 6.9047e-07
Potência do ruído total (dBm) | -3.8929
OSNR (dB) | 1.9015
Par Tx-Rx | r | Q2 | Ben | B0 (Hz) | OSNR requerida (dB)
A-A | 0.14125 | 40.896 | 10261721529.7703 | 75000000000 | 12.3328
A-B | 0.14125 | 40.896 | 12199688861.5566 | 75000000000 | 13.0562
A-C | 0.14125 | 40.896 | 8133125907.7044 | 75000000000 | 11.3678
A-D | 0.14125 | 40.896 | 9996486610.8563 | 75000000000 | 12.2237
A-H | 0.14125 | 40.896 | 6670118994.3507 | 75000000000 | 10.5522
B-A | 0.1122 | 40.896 | 10261721529.7703 | 75000000000 | 11.7158
B-B | 0.1122 | 40.896 | 12199688861.5566 | 75000000000 | 12.4329
B-C | 0.1122 | 40.896 | 8133125907.7044 | 75000000000 | 10.7604
B-D | 0.1122 | 40.896 | 9996486610.8563 | 75000000000 | 11.6076
B-H | 0.1122 | 40.896 | 6670118994.3507 | 75000000000 | 9.9541
C-A | 0.089125 | 40.896 | 10261721529.7703 | 75000000000 | 11.2118
C-B | 0.089125 | 40.896 | 12199688861.5566 | 75000000000 | 11.9224
C-C | 0.089125 | 40.896 | 8133125907.7044 | 75000000000 | 10.2664
C-D | 0.089125 | 40.896 | 9996486610.8563 | 75000000000 | 11.1047
C-H | 0.089125 | 40.896 | 6670118994.3507 | 75000000000 | 9.4696
D-A | 0.056234 | 40.896 | 10261721529.7703 | 75000000000 | 10.4615
D-B | 0.056234 | 40.896 | 12199688861.5566 | 75000000000 | 11.1587
D-C | 0.056234 | 40.896 | 8133125907.7044 | 75000000000 | 9.5359
D-D | 0.056234 | 40.896 | 9996486610.8563 | 75000000000 | 10.3565
D-H | 0.056234 | 40.896 | 6670118994.3507 | 75000000000 | 8.7575
Par Tx-Rx | OSNR (dB) | OSNR requerida (dB) | Valor máx penalidade (dB) | Margem (dB)
A-A | 1.9015 | 12.3328 | 2 | -12.4313
A-B | 1.9015 | 13.0562 | 2 | -13.1548
A-C | 1.9015 | 11.3678 | 2 | -11.4663
A-D | 1.9015 | 12.2237 | 2 | -12.3222
A-H | 1.9015 | 10.5522 | 2 | -10.6507
B-A | 1.9015 | 11.7158 | 2 | -11.8143
B-B | 1.9015 | 12.4329 | 2 | -12.5315
B-C | 1.9015 | 10.7604 | 2 | -10.8589
B-D | 1.9015 | 11.6076 | 2 | -11.7062
B-H | 1.9015 | 9.9541 | 2 | -10.0527
C-A | 1.9015 | 11.2118 | 2 | -11.3103
C-B | 1.9015 | 11.9224 | 2 | -12.0209
C-C | 1.9015 | 10.2664 | 2 | -10.3649
C-D | 1.9015 | 11.1047 | 2 | -11.2032
C-H | 1.9015 | 9.4696 | 2 | -9.5681
D-A | 1.9015 | 10.4615 | 2 | -10.56
D-B | 1.9015 | 11.1587 | 2 | -11.2572
D-C | 1.9015 | 9.5359 | 2 | -9.6344
D-D | 1.9015 | 10.3565 | 2 | -10.4551
D-H | 1.9015 | 8.7575 | 2 | -8.8561
Pré Linha Pós Amplificador - Secção C, B
Secção | Total perdas fibra, conectores e juntas (dB) | Perdas do ROADM em modo de passagem (dB) | Total de perdas na secção (dB) | Ganho requerido ao pré-amplificador (dB) | Ganho requerido ao pós-amplificador (dB)
E | 30.27 | 11.9 | 42.17 | 30.27 | 11.9
F | 33.46 | 11.9 | 45.36 | 33.46 | 11.9
A | 27.42 | 11.9 | 39.32 | 27.42 | 11.9
B | 36.31 | 11.9 | 48.21 | 36.31 | 11.9
C | 46.12 | 11.9 | 58.02 | 46.12 | 11.9
Amplificador | Ganho (dB) | Ganho (linear) | SASE (W/Hz) | Potência total de ruído ASE (W) | Potência total de ruído ASE p/Sec (W)
Pré -, E | 30.27 | 1064.143 | 3.3778e-16 | 5.0667e-05 | 5.0667e-05
Pré -, F | 33.46 | 2218.1964 | 7.0444e-16 | 0.00010567 | 0.00010567
Pré -, A | 27.42 | 552.0774 | 1.7509e-16 | 2.6263e-05 | 2.6263e-05
Linha, B | 18.555 | 71.6968 | 2.2461e-17 | 3.3692e-06 | 6.7384e-06
Pré -, B | 18.555 | 71.6968 | 2.2461e-17 | 3.3692e-06 | 6.7384e-06
Linha, C | 23.46 | 221.8196 | 7.0158e-17 | 1.0524e-05 | 2.1047e-05
Pré -, C | 23.46 | 221.8196 | 7.0158e-17 | 1.0524e-05 | 2.1047e-05
Pós | 11.9 | 15.4882 | 4.6031e-18 | 6.9047e-07 | 6.9047e-07
Potência do ruído total (dBm) | -6.7557
OSNR (dB) | 4.7643
Par Tx-Rx | r | Q2 | Ben | B0 (Hz) | OSNR requerida (dB)
A-A | 0.14125 | 40.896 | 10261721529.7703 | 75000000000 | 12.3328
A-B | 0.14125 | 40.896 | 12199688861.5566 | 75000000000 | 13.0562
A-C | 0.14125 | 40.896 | 8133125907.7044 | 75000000000 | 11.3678
A-D | 0.14125 | 40.896 | 9996486610.8563 | 75000000000 | 12.2237
A-H | 0.14125 | 40.896 | 6670118994.3507 | 75000000000 | 10.5522
B-A | 0.1122 | 40.896 | 10261721529.7703 | 75000000000 | 11.7158
B-B | 0.1122 | 40.896 | 12199688861.5566 | 75000000000 | 12.4329
B-C | 0.1122 | 40.896 | 8133125907.7044 | 75000000000 | 10.7604
B-D | 0.1122 | 40.896 | 9996486610.8563 | 75000000000 | 11.6076
B-H | 0.1122 | 40.896 | 6670118994.3507 | 75000000000 | 9.9541
C-A | 0.089125 | 40.896 | 10261721529.7703 | 75000000000 | 11.2118
C-B | 0.089125 | 40.896 | 12199688861.5566 | 75000000000 | 11.9224
C-C | 0.089125 | 40.896 | 8133125907.7044 | 75000000000 | 10.2664
C-D | 0.089125 | 40.896 | 9996486610.8563 | 75000000000 | 11.1047
C-H | 0.089125 | 40.896 | 6670118994.3507 | 75000000000 | 9.4696
D-A | 0.056234 | 40.896 | 10261721529.7703 | 75000000000 | 10.4615
D-B | 0.056234 | 40.896 | 12199688861.5566 | 75000000000 | 11.1587
D-C | 0.056234 | 40.896 | 8133125907.7044 | 75000000000 | 9.5359
D-D | 0.056234 | 40.896 | 9996486610.8563 | 75000000000 | 10.3565
D-H | 0.056234 | 40.896 | 6670118994.3507 | 75000000000 | 8.7575
Par Tx-Rx | OSNR (dB) | OSNR requerida (dB) | Valor máx penalidade (dB) | Margem (dB)
A-A | 4.7643 | 12.3328 | 2 | -9.5685
A-B | 4.7643 | 13.0562 | 2 | -10.2919
A-C | 4.7643 | 11.3678 | 2 | -8.6035
A-D | 4.7643 | 12.2237 | 2 | -9.4594
A-H | 4.7643 | 10.5522 | 2 | -7.7878
B-A | 4.7643 | 11.7158 | 2 | -8.9514
B-B | 4.7643 | 12.4329 | 2 | -9.6686
B-C | 4.7643 | 10.7604 | 2 | -7.9961
B-D | 4.7643 | 11.6076 | 2 | -8.8433
B-H | 4.7643 | 9.9541 | 2 | -7.1898
C-A | 4.7643 | 11.2118 | 2 | -8.4475
C-B | 4.7643 | 11.9224 | 2 | -9.1581
C-C | 4.7643 | 10.2664 | 2 | -7.502
C-D | 4.7643 | 11.1047 | 2 | -8.3404
C-H | 4.7643 | 9.4696 | 2 | -6.7053
D-A | 4.7643 | 10.4615 | 2 | -7.6972
D-B | 4.7643 | 11.1587 | 2 | -8.3943
D-C | 4.7643 | 9.5359 | 2 | -6.7716
D-D | 4.7643 | 10.3565 | 2 | -7.5922
D-H | 4.7643 | 8.7575 | 2 | -5.9932
Pré Linha Pós Amplificador - Secção C, B, F
Secção | Total perdas fibra, conectores e juntas (dB) | Perdas do ROADM em modo de passagem (dB) | Total de perdas na secção (dB) | Ganho requerido ao pré-amplificador (dB) | Ganho requerido ao pós-amplificador (dB)
E | 30.27 | 11.9 | 42.17 | 30.27 | 11.9
F | 33.46 | 11.9 | 45.36 | 33.46 | 11.9
A | 27.42 | 11.9 | 39.32 | 27.42 | 11.9
B | 36.31 | 11.9 | 48.21 | 36.31 | 11.9
C | 46.12 | 11.9 | 58.02 | 46.12 | 11.9
Amplificador | Ganho (dB) | Ganho (linear) | SASE (W/Hz) | Potência total de ruído ASE (W) | Potência total de ruído ASE p/Sec (W)
Pré -, E | 30.27 | 1064.143 | 3.3778e-16 | 5.0667e-05 | 5.0667e-05
Linha, F | 17.13 | 51.6416 | 1.609e-17 | 2.4134e-06 | 4.8269e-06
Pré -, F | 17.13 | 51.6416 | 1.609e-17 | 2.4134e-06 | 4.8269e-06
Pré -, A | 27.42 | 552.0774 | 1.7509e-16 | 2.6263e-05 | 2.6263e-05
Linha, B | 18.555 | 71.6968 | 2.2461e-17 | 3.3692e-06 | 6.7384e-06
Pré -, B | 18.555 | 71.6968 | 2.2461e-17 | 3.3692e-06 | 6.7384e-06
Linha, C | 23.46 | 221.8196 | 7.0158e-17 | 1.0524e-05 | 2.1047e-05
Pré -, C | 23.46 | 221.8196 | 7.0158e-17 | 1.0524e-05 | 2.1047e-05
Pós | 11.9 | 15.4882 | 4.6031e-18 | 6.9047e-07 | 6.9047e-07
Potência do ruído total (dBm) | -9.5769
OSNR (dB) | 7.5855
Par Tx-Rx | r | Q2 | Ben | B0 (Hz) | OSNR requerida (dB)
A-A | 0.14125 | 40.896 | 10261721529.7703 | 75000000000 | 12.3328
A-B | 0.14125 | 40.896 | 12199688861.5566 | 75000000000 | 13.0562
A-C | 0.14125 | 40.896 | 8133125907.7044 | 75000000000 | 11.3678
A-D | 0.14125 | 40.896 | 9996486610.8563 | 75000000000 | 12.2237
A-H | 0.14125 | 40.896 | 6670118994.3507 | 75000000000 | 10.5522
B-A | 0.1122 | 40.896 | 10261721529.7703 | 75000000000 | 11.7158
B-B | 0.1122 | 40.896 | 12199688861.5566 | 75000000000 | 12.4329
B-C | 0.1122 | 40.896 | 8133125907.7044 | 75000000000 | 10.7604
B-D | 0.1122 | 40.896 | 9996486610.8563 | 75000000000 | 11.6076
B-H | 0.1122 | 40.896 | 6670118994.3507 | 75000000000 | 9.9541
C-A | 0.089125 | 40.896 | 10261721529.7703 | 75000000000 | 11.2118
C-B | 0.089125 | 40.896 | 12199688861.5566 | 75000000000 | 11.9224
C-C | 0.089125 | 40.896 | 8133125907.7044 | 75000000000 | 10.2664
C-D | 0.089125 | 40.896 | 9996486610.8563 | 75000000000 | 11.1047
C-H | 0.089125 | 40.896 | 6670118994.3507 | 75000000000 | 9.4696
D-A | 0.056234 | 40.896 | 10261721529.7703 | 75000000000 | 10.4615
D-B | 0.056234 | 40.896 | 12199688861.5566 | 75000000000 | 11.1587
D-C | 0.056234 | 40.896 | 8133125907.7044 | 75000000000 | 9.5359
D-D | 0.056234 | 40.896 | 9996486610.8563 | 75000000000 | 10.3565
D-H | 0.056234 | 40.896 | 6670118994.3507 | 75000000000 | 8.7575
Par Tx-Rx | OSNR (dB) | OSNR requerida (dB) | Valor máx penalidade (dB) | Margem (dB)
A-A | 7.5855 | 12.3328 | 2 | -6.7473
A-B | 7.5855 | 13.0562 | 2 | -7.4707
A-C | 7.5855 | 11.3678 | 2 | -5.7823
A-D | 7.5855 | 12.2237 | 2 | -6.6382
A-H | 7.5855 | 10.5522 | 2 | -4.9666
B-A | 7.5855 | 11.7158 | 2 | -6.1303
B-B | 7.5855 | 12.4329 | 2 | -6.8474
B-C | 7.5855 | 10.7604 | 2 | -5.1749
B-D | 7.5855 | 11.6076 | 2 | -6.0221
B-H | 7.5855 | 9.9541 | 2 | -4.3686
C-A | 7.5855 | 11.2118 | 2 | -5.6263
C-B | 7.5855 | 11.9224 | 2 | -6.3369
C-C | 7.5855 | 10.2664 | 2 | -4.6808
C-D | 7.5855 | 11.1047 | 2 | -5.5192
C-H | 7.5855 | 9.4696 | 2 | -3.8841
D-A | 7.5855 | 10.4615 | 2 | -4.876
D-B | 7.5855 | 11.1587 | 2 | -5.5732
D-C | 7.5855 | 9.5359 | 2 | -3.9504
D-D | 7.5855 | 10.3565 | 2 | -4.771
D-H | 7.5855 | 8.7575 | 2 | -3.172
Pré Linha Pós Amplificador - Secção C, B, F, E
Secção | Total perdas fibra, conectores e juntas (dB) | Perdas do ROADM em modo de passagem (dB) | Total de perdas na secção (dB) | Ganho requerido ao pré-amplificador (dB) | Ganho requerido ao pós-amplificador (dB)
E | 30.27 | 11.9 | 42.17 | 30.27 | 11.9
F | 33.46 | 11.9 | 45.36 | 33.46 | 11.9
A | 27.42 | 11.9 | 39.32 | 27.42 | 11.9
B | 36.31 | 11.9 | 48.21 | 36.31 | 11.9
C | 46.12 | 11.9 | 58.02 | 46.12 | 11.9
Amplificador | Ganho (dB) | Ganho (linear) | SASE (W/Hz) | Potência total de ruído ASE (W) | Potência total de ruído ASE p/Sec (W)
Linha, E | 15.535 | 35.7684 | 1.1046e-17 | 1.657e-06 | 3.3139e-06
Pré -, E | 15.535 | 35.7684 | 1.1046e-17 | 1.657e-06 | 3.3139e-06
Linha, F | 17.13 | 51.6416 | 1.609e-17 | 2.4134e-06 | 4.8269e-06
Pré -, F | 17.13 | 51.6416 | 1.609e-17 | 2.4134e-06 | 4.8269e-06
Pré -, A | 27.42 | 552.0774 | 1.7509e-16 | 2.6263e-05 | 2.6263e-05
Linha, B | 18.555 | 71.6968 | 2.2461e-17 | 3.3692e-06 | 6.7384e-06
Pré -, B | 18.555 | 71.6968 | 2.2461e-17 | 3.3692e-06 | 6.7384e-06
Linha, C | 23.46 | 221.8196 | 7.0158e-17 | 1.0524e-05 | 2.1047e-05
Pré -, C | 23.46 | 221.8196 | 7.0158e-17 | 1.0524e-05 | 2.1047e-05
Pós | 11.9 | 15.4882 | 4.6031e-18 | 6.9047e-07 | 6.9047e-07
Potência do ruído total (dBm) | -12.0149
OSNR (dB) | 10.0235
Par Tx-Rx | r | Q2 | Ben | B0 (Hz) | OSNR requerida (dB)
A-A | 0.14125 | 40.896 | 10261721529.7703 | 75000000000 | 12.3328
A-B | 0.14125 | 40.896 | 12199688861.5566 | 75000000000 | 13.0562
A-C | 0.14125 | 40.896 | 8133125907.7044 | 75000000000 | 11.3678
A-D | 0.14125 | 40.896 | 9996486610.8563 | 75000000000 | 12.2237
A-H | 0.14125 | 40.896 | 6670118994.3507 | 75000000000 | 10.5522
B-A | 0.1122 | 40.896 | 10261721529.7703 | 75000000000 | 11.7158
B-B | 0.1122 | 40.896 | 12199688861.5566 | 75000000000 | 12.4329
B-C | 0.1122 | 40.896 | 8133125907.7044 | 75000000000 | 10.7604
B-D | 0.1122 | 40.896 | 9996486610.8563 | 75000000000 | 11.6076
B-H | 0.1122 | 40.896 | 6670118994.3507 | 75000000000 | 9.9541
C-A | 0.089125 | 40.896 | 10261721529.7703 | 75000000000 | 11.2118
C-B | 0.089125 | 40.896 | 12199688861.5566 | 75000000000 | 11.9224
C-C | 0.089125 | 40.896 | 8133125907.7044 | 75000000000 | 10.2664
C-D | 0.089125 | 40.896 | 9996486610.8563 | 75000000000 | 11.1047
C-H | 0.089125 | 40.896 | 6670118994.3507 | 75000000000 | 9.4696
D-A | 0.056234 | 40.896 | 10261721529.7703 | 75000000000 | 10.4615
D-B | 0.056234 | 40.896 | 12199688861.5566 | 75000000000 | 11.1587
D-C | 0.056234 | 40.896 | 8133125907.7044 | 75000000000 | 9.5359
D-D | 0.056234 | 40.896 | 9996486610.8563 | 75000000000 | 10.3565
D-H | 0.056234 | 40.896 | 6670118994.3507 | 75000000000 | 8.7575
Par Tx-Rx | OSNR (dB) | OSNR requerida (dB) | Valor máx penalidade (dB) | Margem (dB)
A-A | 10.0235 | 12.3328 | 2 | -4.3093
A-B | 10.0235 | 13.0562 | 2 | -5.0327
A-C | 10.0235 | 11.3678 | 2 | -3.3443
A-D | 10.0235 | 12.2237 | 2 | -4.2002
A-H | 10.0235 | 10.5522 | 2 | -2.5287
B-A | 10.0235 | 11.7158 | 2 | -3.6923
B-B | 10.0235 | 12.4329 | 2 | -4.4095
B-C | 10.0235 | 10.7604 | 2 | -2.7369
B-D | 10.0235 | 11.6076 | 2 | -3.5842
B-H | 10.0235 | 9.9541 | 2 | -1.9307
C-A | 10.0235 | 11.2118 | 2 | -3.1883
C-B | 10.0235 | 11.9224 | 2 | -3.8989
C-C | 10.0235 | 10.2664 | 2 | -2.2429
C-D | 10.0235 | 11.1047 | 2 | -3.0812
C-H | 10.0235 | 9.4696 | 2 | -1.4461
D-A | 10.0235 | 10.4615 | 2 | -2.438
D-B | 10.0235 | 11.1587 | 2 | -3.1352
D-C | 10.0235 | 9.5359 | 2 | -1.5124
D-D | 10.0235 | 10.3565 | 2 | -2.3331
D-H | 10.0235 | 8.7575 | 2 | -0.73404
Pré Linha Pós Amplificador - Secção C, B, F, E, A
Secção | Total perdas fibra, conectores e juntas (dB) | Perdas do ROADM em modo de passagem (dB) | Total de perdas na secção (dB) | Ganho requerido ao pré-amplificador (dB) | Ganho requerido ao pós-amplificador (dB)
E | 30.27 | 11.9 | 42.17 | 30.27 | 11.9
F | 33.46 | 11.9 | 45.36 | 33.46 | 11.9
A | 27.42 | 11.9 | 39.32 | 27.42 | 11.9
B | 36.31 | 11.9 | 48.21 | 36.31 | 11.9
C | 46.12 | 11.9 | 58.02 | 46.12 | 11.9
Amplificador | Ganho (dB) | Ganho (linear) | SASE (W/Hz) | Potência total de ruído ASE (W) | Potência total de ruído ASE p/Sec (W)
Linha, E | 15.535 | 35.7684 | 1.1046e-17 | 1.657e-06 | 3.3139e-06
Pré -, E | 15.535 | 35.7684 | 1.1046e-17 | 1.657e-06 | 3.3139e-06
Linha, F | 17.13 | 51.6416 | 1.609e-17 | 2.4134e-06 | 4.8269e-06
Pré -, F | 17.13 | 51.6416 | 1.609e-17 | 2.4134e-06 | 4.8269e-06
Linha, A | 14.11 | 25.7632 | 7.8677e-18 | 1.1801e-06 | 2.3603e-06
Pré -, A | 14.11 | 25.7632 | 7.8677e-18 | 1.1801e-06 | 2.3603e-06
Linha, B | 18.555 | 71.6968 | 2.2461e-17 | 3.3692e-06 | 6.7384e-06
Pré -, B | 18.555 | 71.6968 | 2.2461e-17 | 3.3692e-06 | 6.7384e-06
Linha, C | 23.46 | 221.8196 | 7.0158e-17 | 1.0524e-05 | 2.1047e-05
Pré -, C | 23.46 | 221.8196 | 7.0158e-17 | 1.0524e-05 | 2.1047e-05
Pós | 11.9 | 15.4882 | 4.6031e-18 | 6.9047e-07 | 6.9047e-07
Potência do ruído total (dBm) | -14.0919
OSNR (dB) | 12.1005
Par Tx-Rx | r | Q2 | Ben | B0 (Hz) | OSNR requerida (dB)
A-A | 0.14125 | 40.896 | 10261721529.7703 | 75000000000 | 12.3328
A-B | 0.14125 | 40.896 | 12199688861.5566 | 75000000000 | 13.0562
A-C | 0.14125 | 40.896 | 8133125907.7044 | 75000000000 | 11.3678
A-D | 0.14125 | 40.896 | 9996486610.8563 | 75000000000 | 12.2237
A-H | 0.14125 | 40.896 | 6670118994.3507 | 75000000000 | 10.5522
B-A | 0.1122 | 40.896 | 10261721529.7703 | 75000000000 | 11.7158
B-B | 0.1122 | 40.896 | 12199688861.5566 | 75000000000 | 12.4329
B-C | 0.1122 | 40.896 | 8133125907.7044 | 75000000000 | 10.7604
B-D | 0.1122 | 40.896 | 9996486610.8563 | 75000000000 | 11.6076
B-H | 0.1122 | 40.896 | 6670118994.3507 | 75000000000 | 9.9541
C-A | 0.089125 | 40.896 | 10261721529.7703 | 75000000000 | 11.2118
C-B | 0.089125 | 40.896 | 12199688861.5566 | 75000000000 | 11.9224
C-C | 0.089125 | 40.896 | 8133125907.7044 | 75000000000 | 10.2664
C-D | 0.089125 | 40.896 | 9996486610.8563 | 75000000000 | 11.1047
C-H | 0.089125 | 40.896 | 6670118994.3507 | 75000000000 | 9.4696
D-A | 0.056234 | 40.896 | 10261721529.7703 | 75000000000 | 10.4615
D-B | 0.056234 | 40.896 | 12199688861.5566 | 75000000000 | 11.1587
D-C | 0.056234 | 40.896 | 8133125907.7044 | 75000000000 | 9.5359
D-D | 0.056234 | 40.896 | 9996486610.8563 | 75000000000 | 10.3565
D-H | 0.056234 | 40.896 | 6670118994.3507 | 75000000000 | 8.7575
Par Tx-Rx | OSNR (dB) | OSNR requerida (dB) | Valor máx penalidade (dB) | Margem (dB)
A-A | 12.1005 | 12.3328 | 2 | -2.2323
A-B | 12.1005 | 13.0562 | 2 | -2.9558
A-C | 12.1005 | 11.3678 | 2 | -1.2673
A-D | 12.1005 | 12.2237 | 2 | -2.1232
A-H | 12.1005 | 10.5522 | 2 | -0.45167
B-A | 12.1005 | 11.7158 | 2 | -1.6153
B-B | 12.1005 | 12.4329 | 2 | -2.3325
B-C | 12.1005 | 10.7604 | 2 | -0.65992
B-D | 12.1005 | 11.6076 | 2 | -1.5072
B-H | 12.1005 | 9.9541 | 2 | 0.14634
C-A | 12.1005 | 11.2118 | 2 | -1.1113
C-B | 12.1005 | 11.9224 | 2 | -1.8219
C-C | 12.1005 | 10.2664 | 2 | -0.16588
C-D | 12.1005 | 11.1047 | 2 | -1.0042
C-H | 12.1005 | 9.4696 | 2 | 0.63088
D-A | 12.1005 | 10.4615 | 2 | -0.36099
D-B | 12.1005 | 11.1587 | 2 | -1.0582
D-C | 12.1005 | 9.5359 | 2 | 0.5646
D-D | 12.1005 | 10.3565 | 2 | -0.25606
D-H | 12.1005 | 8.7575 | 2 | 1.343
Pré Linha Pós Amplificador - Secção 2C, B, F, E, A
Secção | Total perdas fibra, conectores e juntas (dB) | Perdas do ROADM em modo de passagem (dB) | Total de perdas na secção (dB) | Ganho requerido ao pré-amplificador (dB) | Ganho requerido ao pós-amplificador (dB)
E | 30.27 | 11.9 | 42.17 | 30.27 | 11.9
F | 33.46 | 11.9 | 45.36 | 33.46 | 11.9
A | 27.42 | 11.9 | 39.32 | 27.42 | 11.9
B | 36.31 | 11.9 | 48.21 | 36.31 | 11.9
C | 46.12 | 11.9 | 58.02 | 46.12 | 11.9
Amplificador | Ganho (dB) | Ganho (linear) | SASE (W/Hz) | Potência total de ruído ASE (W) | Potência total de ruído ASE p/Sec (W)
Linha, E | 15.535 | 35.7684 | 1.1046e-17 | 1.657e-06 | 3.3139e-06
Pré -, E | 15.535 | 35.7684 | 1.1046e-17 | 1.657e-06 | 3.3139e-06
Linha, F | 17.13 | 51.6416 | 1.609e-17 | 2.4134e-06 | 4.8269e-06
Pré -, F | 17.13 | 51.6416 | 1.609e-17 | 2.4134e-06 | 4.8269e-06
Linha, A | 14.11 | 25.7632 | 7.8677e-18 | 1.1801e-06 | 2.3603e-06
Pré -, A | 14.11 | 25.7632 | 7.8677e-18 | 1.1801e-06 | 2.3603e-06
Linha, B | 18.555 | 71.6968 | 2.2461e-17 | 3.3692e-06 | 6.7384e-06
Pré -, B | 18.555 | 71.6968 | 2.2461e-17 | 3.3692e-06 | 6.7384e-06
Linha, C | 15.9067 | 38.9643 | 1.2062e-17 | 1.8093e-06 | 3.6186e-06
Linha, C | 15.9067 | 38.9643 | 1.2062e-17 | 1.8093e-06 | 3.6186e-06
Pré -, C | 15.9067 | 38.9643 | 1.2062e-17 | 1.8093e-06 | 5.4278e-06
Pós | 11.9 | 15.4882 | 4.6031e-18 | 6.9047e-07 | 6.9047e-07
Potência do ruído total (dBm) | -16.3157
OSNR (dB) | 14.3243
Par Tx-Rx | r | Q2 | Ben | B0 (Hz) | OSNR requerida (dB)
A-A | 0.14125 | 40.896 | 10261721529.7703 | 75000000000 | 12.3328
A-B | 0.14125 | 40.896 | 12199688861.5566 | 75000000000 | 13.0562
A-C | 0.14125 | 40.896 | 8133125907.7044 | 75000000000 | 11.3678
A-D | 0.14125 | 40.896 | 9996486610.8563 | 75000000000 | 12.2237
A-H | 0.14125 | 40.896 | 6670118994.3507 | 75000000000 | 10.5522
B-A | 0.1122 | 40.896 | 10261721529.7703 | 75000000000 | 11.7158
B-B | 0.1122 | 40.896 | 12199688861.5566 | 75000000000 | 12.4329
B-C | 0.1122 | 40.896 | 8133125907.7044 | 75000000000 | 10.7604
B-D | 0.1122 | 40.896 | 9996486610.8563 | 75000000000 | 11.6076
B-H | 0.1122 | 40.896 | 6670118994.3507 | 75000000000 | 9.9541
C-A | 0.089125 | 40.896 | 10261721529.7703 | 75000000000 | 11.2118
C-B | 0.089125 | 40.896 | 12199688861.5566 | 75000000000 | 11.9224
C-C | 0.089125 | 40.896 | 8133125907.7044 | 75000000000 | 10.2664
C-D | 0.089125 | 40.896 | 9996486610.8563 | 75000000000 | 11.1047
C-H | 0.089125 | 40.896 | 6670118994.3507 | 75000000000 | 9.4696
D-A | 0.056234 | 40.896 | 10261721529.7703 | 75000000000 | 10.4615
D-B | 0.056234 | 40.896 | 12199688861.5566 | 75000000000 | 11.1587
D-C | 0.056234 | 40.896 | 8133125907.7044 | 75000000000 | 9.5359
D-D | 0.056234 | 40.896 | 9996486610.8563 | 75000000000 | 10.3565
D-H | 0.056234 | 40.896 | 6670118994.3507 | 75000000000 | 8.7575
Par Tx-Rx | OSNR (dB) | OSNR requerida (dB) | Valor máx penalidade (dB) | Margem (dB) |  | Secções | Comprimento (km) | Comprimento Efetivo (km)
A-A | 14.3243 | 12.3328 | 2 | -0.0085303 |  | E1 | 55.5187 | 18.555
A-B | 14.3243 | 13.0562 | 2 | -0.73196 |  | E2 | 20.4813 | 12.7459
A-C | 14.3243 | 11.3678 | 2 | 0.95647 |  | F1 | 61.5 | 18.8649
A-D | 14.3243 | 12.2237 | 2 | 0.1006 |  | F2 | 25.5 | 14.3161
A-H | 14.3243 | 10.5522 | 2 | 1.7721 |  | A1 | 50.175 | 18.1864
B-A | 14.3243 | 11.7158 | 2 | 0.60851 |  | A2 | 20.825 | 12.8666
B-B | 14.3243 | 12.4329 | 2 | -0.10866 |  | B1 | 66.8438 | 19.0726
B-C | 14.3243 | 10.7604 | 2 | 1.5639 |  | B2 | 25.1562 | 14.2208
B-D | 14.3243 | 11.6076 | 2 | 0.71663 |  | C1 | 53.9125 | 18.4545
B-H | 14.3243 | 9.9541 | 2 | 2.3701 |  | C2 | 53.9125 | 18.4545
C-A | 14.3243 | 11.2118 | 2 | 1.1125 |  | C3 | 13.175 | 9.6129
C-B | 14.3243 | 11.9224 | 2 | 0.40189
C-C | 14.3243 | 10.2664 | 2 | 2.0579
C-D | 14.3243 | 11.1047 | 2 | 1.2196
C-H | 14.3243 | 9.4696 | 2 | 2.8547
D-A | 14.3243 | 10.4615 | 2 | 1.8628
D-B | 14.3243 | 11.1587 | 2 | 1.1656
D-C | 14.3243 | 9.5359 | 2 | 2.7884
D-D | 14.3243 | 10.3565 | 2 | 1.9677
D-H | 14.3243 | 8.7575 | 2 | 3.5668
Verificação Margem Sobrecarga
Pr (dBm) | -1.9914
Pmin, 2con (dB) | 0.6
PAWG (dB) | 5
Pswitch (dB) | 0.7
Prx | -8.2914
Recetor (dBm)
| A | B | C | D | H
Potência de sobrecarga | -4 | -5 | -6 | 1 | -3
Margem sobrecarga | 4.2914 | 3.2914 | 2.2914 | 9.2914 | 5.2914
Cumpre margem de sobrecarga? | TRUE | TRUE | TRUE | TRUE | TRUE