## Dados e Constantes
Constantes
Velocidade da Luz (m/s) | 299790000
Fibra Ótica Dados
λ (nm) | 1310
Declive com zero dispersão [ps/(nm^2*km)] | 0.092
Dados Projeto
λ (nm) | 1554.13
Rb (bit/s) | 10000000000
Penalidade máxima (db) | 1
Comprimento Segmento Fibra (km) | 2
Figura de mérito Máxima | 0.095598
Dispersão
D(λ) (ps/(nm*km)) | 17.7002
Dispersão Residual Máxima por Conexão (ps/nm) | 745.5394
Dispersão Residual Anel A9 (ps/nm) | 7717.3025
Dados | Valor
Comprimento de onda do canal (λ) | 1554.13 nm
Anel do Grupo | A9
Capacidade por Canal ótico (X) | 10 Gbit/s
Capacidade Total (Y) | 60 Gbtit/s
Fase Não Linear Aceitável | π/2
Pior caso de probabilidade de erro de bit requerida | 1e-13
Margem de Sobrecarga Requerida | 2 dB
Margem de Sistema Requerida | 2.5 dB
Penalidade Máxima Aceitável devido a efeitos Não Lineares da Fibra | 1 dB
Penalidade Máxima Aceitável devido à Dispersão | 1 dB
Segmento de Fibra de Transmissão | 2 km
ID do emissor | Tipo de Modulação | Potência à saída do emissor no nível lógico "0" | Razão de extinção | Largura de banda a -3 dB | Largura de linha a meia potência | Deriva máxima de frequência
A | Externa | 2 dBm | 8.5 dB | 13 GHz | 10 MHz | ± 4.5 GHz
ID do recetor | Tipo de foto-detetor | Eficiência Quântica | NEP | Tipo de filtro do recetor | Parâmetro de sobrecarga | Largura de banda a -3 dB
A | PIN | 75% | 5 pW/Hz^1/2 | Butterworth 4º ordem | -4 dBm | 10 GHz

## Anel A9 Dados
Conexão | Comprimento de Conexão (km) | Dispersão SSMF (ps/nm) | Dispersão em cada conexão (ps/nm) | Dispersão de compensação (ps/nm)
A | 91 | 1610.7214 | 67.8441 | -1461.6135
B | 65 | 1150.5153 | 48.4601 | -1001.4074
C | 75 | 1327.5176 | 55.9155 | -1178.4097
D | 90 | 1593.0212 | 67.0985 | -1443.9133
E | 63 | 1115.1148 | 46.969 | -966.0069
F | 52 | 920.4122 | 38.7681 | -771.3043
Conexão | Comprimento Conexão
A1 | 384
B2 | 345
C3 | 371
D4 | 361
E5 | 346
F6 | 373
Maior Conexão | 384
ID da Conexão | Conexões | Distância da Conexão | Número Segmentos de Fibra
A | Coimbra - Seia | 91 Km | 45.5 ≈ 46
B | Seia - Guarda | 65 Km | 32.5 ≈ 33
C | Guarda - Viseu | 75 Km | 37.5 ≈ 38
D | Viseu - Aveiro | 90 Km | 45
E | Aveiro - Figueira da Foz | 63 Km | 31.5 ≈ 32
F | Figueira da Foz - Coimbra | 52 Km | 26
ID da Conexão | Conexões | Conexões atravessadas | Comprimento das Conexões
A1 | Coimbra - Figueira da Foz | A + B + C + D + E | 384
B2 | Seia - Coimbra | B + C + D + E + F | 345
C3 | Guarda - Seia | C + D + E + F + A | 371
D4 | Viseu - Guarda | D + E + F + A + B | 361
E5 | Aveiro - Viseu | E + F + A + B + C | 346
F6 | Figueira da Foz - Aveiro | F + A + B + C +D | 373

## Análise DCM
Comprimento (km) | λ (nm)
| 1530 | 1550 | 1569 | 1554.13
3 (DCM-3) | -46 | -49 | -52 | -49.6195
10 (DCM-10) | -152 | -163 | -174 | -165.2715
20 (DCM-20) | -304 | -327 | -348 | -331.7495
30 (DCM-30) | -455 | -490 | -523 | -497.2275
40 (DCM-40) | -607 | -653 | -697 | -662.499
60 (DCM-60) | -911 | -980 | -1045 | -994.2485
80 (DCM-80) | -1214 | -1307 | -1394 | -1326.2045
100 (DCM-100) | -1518 | -1633 | -1742 | -1656.7475
Características | Conexão | A | B | C | D | E | F
| Comprimento (km) | 91 | 65 | 75 | 90 | 63 | 52
| Dispersão SSMF (ps/nm) | 1610.7214 | 1150.5153 | 1327.5176 | 1593.0212 | 1115.1148 | 920.4122
| Dacc DCM ideal (ps/nm) | -1461.6135 | -1001.4074 | -1178.4097 | -1443.9133 | -966.0069 | -771.3043
| Dispersão Residual Máxima (ps/nm) | 745.5394
1º Passo | Dispersão DCM | DCM-80 | DCM-60 | DCM-80 | DCM-80 | DCM-60 | DCM-40
|  | -1326.2045 | -994.2485 | -1326.2045 | -1326.2045 | -994.2485 | -497.2275
| Dres, conexão (ps/nm) | 284.5169 | 156.2668 | 1.3131 | 266.8167 | 120.8663 | 423.1847
| Subestimação dispersão (ps/nm) | 135.409 | 7.1589 | -147.7948 | 117.7088 | -28.2416 | 274.0768
| Dres Total (ps/nm) | 829.7798 | 968.4476 | 1096.6977 | 1251.6514 | 986.1479 | 1132.0982
2º Passo | Dispersão DCM | DCM-100 | DCM-60 | DCM-80 | DCM-80 | DCM-60 | DCM-40
|  | -1656.7475 | -994.2485 | -1326.2045 | -1326.2045 | -994.2485 | -497.2275
| Dres, conexão (ps/nm) | -46.0261 | 156.2668 | 1.3131 | 266.8167 | 120.8663 | 423.1847
| Subestimação dispersão (ps/nm) | -195.134 | 7.1589 | -147.7948 | 117.7088 | -28.2416 | 274.0768
| Dres Total (ps/nm) | 499.2368 | 968.4476 | 766.1547 | 921.1084 | 655.6049 | 801.5552
3º Passo | Dispersão DCM | DCM-100 | DCM-60 | DCM-80 | DCM-100 | DCM-60 | DCM-40
|  | -1656.7475 | -994.2485 | -1326.2045 | -1656.7475 | -994.2485 | -497.2275
| Dres, conexão (ps/nm) | -46.0261 | 156.2668 | 1.3131 | -63.7263 | 120.8663 | 423.1847
| Subestimação dispersão (ps/nm) | -195.134 | 7.1589 | -147.7948 | -212.8342 | -28.2416 | 274.0768
| Dres Total (ps/nm) | 168.6938 | 637.9046 | 435.6117 | 590.5654 | 655.6049 | 471.0122